## 工程量清单
莆田公路稽征所职工宿舍预留地(建设路166号)围墙建设项目工程
工 程 量 清 单
招 标 人: |  | 造价咨询人:
| (单位盖章) |  | (单位盖章或资质专用章)
法定代表人 或其授权人: |  | 法定代表人 或其授权人:
| (签字或盖章) |  | (签字或盖章)
造价工程师:
(签字盖专用章)
编制时间： |  | 2023年11月08日

## 总说明
总说明
工程名称：莆田公路稽征所职工宿舍预留地(建设路166号)围墙建设项目 | 第1页 共1页

## 工程项目造价汇总表
工程项目造价汇总表
工程名称:莆田公路稽征所职工宿舍预留地(建设路166号)围墙建设项目 |  |  | 第1页 共1页
序号 | 单项工程名称 | 金额(元) | 其中: 安全文明施工费(元)
1 | 单体建筑
合 计

## 单项工程造价汇总表
单项工程造价汇总表
工程名称：莆田公路稽征所职工宿舍预留地(建设路166号)围墙建设项目 单体建筑 |  |  | 第1页 共1页
序号 | 单位工程名称 | 金额(元) | 其中: 安全文明施工费(元)
1 | 室外总体市政工程
合 计

## 单位工程造价汇总表
单位工程造价汇总表
工程名称：莆田公路稽征所职工宿舍预留地(建设路166号)围墙建设项目 单体建筑 室外总体市政工程 |  | 第1页 共1页
序号 | 汇 总 内 容 | 金 额(元)
1 | 分部分项工程费
1.1 | 停车场围墙
2 | 措施项目费
2.1 | 总价措施项目费
2.1.1 | 安全文明施工费
2.1.2 | 其他总价措施费
2.1.3 | 施工扬尘防治措施费
2.2 | 单价措施项目费
3 | 其他项目费
3.1 | 暂列金额
3.2 | 专业工程暂估价
3.3 | 总承包服务费
合 计=1+2+3

## 分部分项工程量清单与计价表
分部分项工程量清单与计价表
工程名称：莆田公路稽征所职工宿舍预留地(建设路166号)围墙建设项目 | [6 empty] | 第1页 共2页
序号 | 项目编码 | 项目名称 | 项目特征描述 | 计量单位 | 工程量 | 金 额(元)
[6 empty] | 综合单价 |  | 合价
单体建筑 | [8 empty] | 单项工程(17房屋建筑与装饰)
室外总体市政工程 | [8 empty] | 单位工程(17房屋建筑与装饰)
停车场围墙 | [8 empty] | 分项工程(17房屋建筑与装饰)
1 | 010101004001 | 挖基坑土方 | (1)土壤类别:三类土 (2)挖土深度:0.6m | m3 | 20.328
2 | 010103001001 | 回填方 | (1)填方来源、运距:原土利用 | m3 | 18.538
3 | 010103002001 | 余方弃置 | (1)废弃料品种:废弃土方 (2)运距:3km | m3 | 0.774
4 | 010501003001 | 独立基础 | (1)混凝土种类（商品混凝土、现场拌制，泵送、非泵送）:预拌非泵送普通混凝土 (2)混凝土强度等级:C20 | m3 | 4.2
5 | 010603001001 | 实腹钢柱 | (1)柱类型:箱型柱 (2)钢材品种、规格:150*150*2.5镀锌钢管 (3)防火要求:抛丸除锈 | t | 0.648
6 | 010606005001 | 钢墙架 | (1)钢材品种、规格:50*50*1.8镀锌钢管、25*50*1.5镀锌钢管 (2)防火要求:抛丸除锈 | t | 0.712
7 | 010605002001 | 钢板墙板 | (1)钢板厚度、复合板厚度:50厚彩钢夹芯板 | m2 | 138.675
8 | 010802001001 | 金属（塑钢）门 | (1)门框、扇材质:50*50*1.8镀锌钢管 (2)玻璃品种、厚度:50厚彩钢夹芯板 | m2 | 7.5
9 | 011405001003 | 金属面油漆 | (1)构件名称:门 (2)油漆品种、遍数:抛丸除锈、一遍 | m2 | 3.64
10 | 011405001001 | 金属面油漆 | (1)构件名称:50*50*1.8镀锌钢管、150*150*2.5镀锌钢管、25*50*1.5镀锌钢管 (2)油漆品种、遍数:红丹防锈漆、两遍 | m2 | 93.53
11 | 011405001002 | 金属面油漆 | (1)构件名称:50*50*1.8镀锌钢管、150*150*2.5镀锌钢管 (2)油漆品种、遍数:铝粉漆、二遍 | m2 | 93.53
12 | 011208001001 | 柱（梁）面装饰 | (1)部位:150*150*30镀锌柱帽 (2)面层材料品种、规格、颜色:150*150 | m2 | 0.63
分部分项工程量清单与计价表
工程名称：莆田公路稽征所职工宿舍预留地(建设路166号)围墙建设项目 | [6 empty] | 第2页 共2页
序号 | 项目编码 | 项目名称 | 项目特征描述 | 计量单位 | 工程量 | 金 额(元)
[6 empty] | 综合单价 |  | 合价
*30厚镀锌钢板
合 计

## 总价措施项目清单与计价表
总价措施项目清单与计价表
工程名称：莆田公路稽征所职工宿舍预留地(建设路166号)围墙建设项目 |  |  |  | 第1页 共1页
序号 | 项 目 名 称 | 计 算 基 础 (元) | 费 率(%) | 金 额(元)
1 | 安全文明施工费
2 | 其他总价措施费
3 | 施工扬尘防治措施费
合 计

## 单价措施项目清单与计价表
单价措施项目清单与计价表
工程名称：莆田公路稽征所职工宿舍预留地(建设路166号)围墙建设项目 | [6 empty] | 第1页 共1页
序号 | 项目编码 | 项目名称 | 项目特征描述 | 计量单位 | 工程量 | 金 额(元)
[6 empty] | 综合单价 |  | 合价
单体建筑 | [8 empty] | 单项工程(17房屋建筑与装饰)
室外总体市政工程 | [8 empty] | 单位工程(17房屋建筑与装饰)
停车场围墙 | [8 empty] | 分项工程(17房屋建筑与装饰)
1 | 011702001001 | 基础模板 | (1)基础类型:独立基础 | m2 | 33.6
合 计

## 其他项目清单与计价汇总表
其他项目清单与计价汇总表
工程名称：莆田公路稽征所职工宿舍预留地(建设路166号)围墙建设项目 |  |  | 第1页 共1页
序号 | 项 目 名 称 | 金额(元) | 备注
1 | 暂列金额
2 | 专业工程暂估价
3 | 总承包服务费
合 计 |  |  | ——

## 暂列金额明细表
暂列金额明细表
工程名称：莆田公路稽征所职工宿舍预留地(建设路166号)围墙建设项目 |  |  | 第1页 共1页
序号 | 项 目 名 称 | 金额(元) |  | 备 注
1 | 设计变更和现场签证暂列金额
2 | 优质工程增加费
3 | 缩短定额工期增加费
4 | 发包人检测费
5 | 工程噪音超标排污费
6 | 渣土收纳费
7 | 加固工程检测费用
合 计 |  |  |  | ——

## 专业工程暂估价明细表
专业工程暂估价明细表
工程名称：莆田公路稽征所职工宿舍预留地(建设路166号)围墙建设项目 |  |  | 第1页 共1页
序号 | 项 目 名 称 | 金额(元) |  | 备 注
合 计 |  |  |  | ——

## 总承包服务费计价表
总承包服务费计价表
工程名称：莆田公路稽征所职工宿舍预留地(建设路166号)围墙建设项目 |  |  |  | 第1页 共1页
序号 | 项 目 名 称 | 计算基础(元) | 费率(%) | 金额(元)
合 计

## 甲供材料一览表
甲供材料一览表
工程名称：莆田公路稽征所职工宿舍预留地(建设路166号)围墙建设项目 | [9 empty] | 第1页 共1页
序号 | 工料机编码 | 工料机名称 | 规格、型号等特殊要求 | 单位 | 数量 | 单价(元) | 合价(元) | 质量等级 | 供应时间 | 送达地点 | 备注
甲供材料费合计(元) | [7 empty] | --- | --- | --- | ---